## Troškovnik OŠ V.Kaleba
TROŠKOVNIK
radova na uklanjanju i sanaciji nadstrešnice atrija OŠ Vjekoslava Kaleba u Tisnom
Red.br. | OPIS RADOVA | Jed. mj. | Količina stavke | Jedinična cijena bez PDV-a | Ukupna cijena stavke bez PDV-a
1. | PAŽLJIVA DEMONTAŽA POSTOJEĆEG STANJA | komplet | 1
a) Postava skele te pažljivo uklanjanje postojećeg crijepa
- odlaganje na licu mjesta
- uredno posložiti na palete uz zid objekta cca 60m²
- uračunati dobavu potrebnih drvenih paleta
b) Demontaža postojećeg drvenog roštilja podova zajedno s daščanom oplatom i limenim uvalama
c) Demontaža drvenih greda 10/12 cm
d) Demontaža drvenih greda 12/14 cm
e) Demontaža Fe zidnih nosača greda
f) Čišćenje prostora
g) Sav materijal izuzev crijepa odvesti na deponij
2. | Dobava i postava drvenih greda - 12/14 cm
| - duljine 580 cm | kom. | 2
| - duljine 490 cm | kom. | 2
Grede se postavljaju na postojeće betonske stupove na način da se u beton ugradi pocinčana Fe stopa U profila pocinčanim vijcima - spoj dviju greda pod kutom 90 st. Tesarski obraditi na međusobni spoj 45 st.
3. | Dobava i postava drvenih greda - 10/12 cm
| a) duljine 250 cm | kom. | 38
| b) duljine 300 cm | kom. | 4
c) Grede se postavljaju na grede iz prethodne stavke sa prepustom od 25 cm
- završni element stolarski zaobliti
- tesarski i čavlani spoj sa glavnom gredom. Gornji ležaj je u zidu na koji treba postaviti pocinčanu Fe stopu učvršćenu pocinčanim vijcima, spoj grede i stope izvesti fleksibilno širom rupom i poc.vijkom
- stope i vijci su sastavni dio stavke
4. | Dobava i postava drvenog roštilja 0,024*0,048 za postojeći crijep | komplet | 1
| - obračun po ukupno pokrivenoj površini krovišta | m² | 60
5. | Dobava i postava novog crijepa | m² | 16
- po uzoru na postojeći
6. | Postava postojećeg crijepa | m² | 50
7. | Dobava i postava uvale od pocinčanog lima 0,75 mm razvijene širine 80 cm | kom. | 4
- uključivo istak prema gore na sredini uvale
- duljina 300 cm
Napomena: Sav materijal se pohranjuje na lokaciji/platou izvođenja radova, ukoliko drugačije nije posebno naglašeno. Svu drvenu građu zaštiti potrebnim fungicidima i izvesti primarnu zaštitu drva.
|  |  | Cijena bez PDV-a: |  | 0
|  |  | PDV (25%): |  | 0
|  |  | Ukupna cijena s PDV-om: |  | 0
| U, __________, _________ 2021. godine |  |  | PONUDITELJ:
M.P.