## Troškovnik OŠ AMP
TROŠKOVNIK
radova na sanaciji temelja školske zgrade OŠ Antuna Mihanovića Petropoljskog u Drnišu
PROCJENA TROŠKOVA GRADNJE
Red.br. | OPIS RADOVA | Jed. mj. | Količina stavke | Jedinična cijena bez PDV-a | Ukupna cijena stavke bez PDV-a
1. | Rezanje betona, dubine reza 20 cm. Stavka obuhvaća troškove nabave i prijevoza svog potrebnog materijala i alata, strojno rezanje betona, te sve ostalo što je potrebno za potpuni završetak radova. | m² | 5
Obračun po m² reza.
2. | Rušenje i uklanjanje postojećih armiranobetonskih konstrukcija, rušenje izvesti strojno, dijelom i ručno. Stavka obuhvaća odvoz materijala na mjesto oporabe ili zbrinjavanja. U cijeni je uključen sav rad, oprema i materijal potreban za potpuno dovršenje stavke. | m³ | 20
Obračun je po m³ uklonjenih i propisno zbrinutih elemenata. Izvedba, kontrola kakvoće i obračun prema O.T.U. 1-03.2.
3. | Iskop za temelje kategorije "C". | m³ | 60
Rad se mjeri u kubičnim metrima stvarno iskopanog materijala, mjereno u sraslom stanju, a u jediničnu cijenu uključeno je iskop, odlaganje iskopanog materijala, zatrpavanje temelja i utovar viška iskopa nakon zatrpavanja u prijevozno sredstvo, kao i uređenje i čišćenje terena.
U jediničnu cijenu uključeno je razupiranje jama kod iskopa (drvena oplata). Razupiranje izvesti prema propisanim radnjama Zaštite na radu, tako da se potpuno spriječi urušavanje zemlje i omogući siguran i neometan rad radnika. Stavka obuhvaća nabavu i prijevoz potrebnog materijala, izradu, montažu i demontažu oplate i razupora, te višekratno korištenje duž trase.
Izvedba, kontrola kakvoće i obračun prema OTU 2-04. i 7-01.2.
4. | Betoniranje podložnog sloja. | m³ | 3.5
Betoniranje podložnog sloja betonom klase C 16/20 debljine prema dimenzijama iz projekta na zbijenu, ispitanu i preuzetu podlogu od strane nadzornog ineženjera. Obračun je po m³ ugrađenog sloja betona dimenzija prema projektu, a u cijeni je uključena nabava betona, svi prijevozi i prijenosi, eventualno potrebne oplate i skele, rad na ugradnji i njezi betona, eventualno crpljenje, te sav drugi potrebni rad, oprema i materijal.
Izvedba, kontrola kakvoće i obračun prema OTU 4-01., 7-01. i 7-01.4.
5. | Izrada temelja betonom klase C 30/37. | m³ | 19
Izrada temelja u svemu prema nacrtima, detaljima i uvjetima iz projekta. Obračun je po m³ ugrađenog betona prema projektu, a u cijeni je uključena nabava betona, svi prijevozi i prijenosi, izrada, montaža i demontaža oplate i skele, rad na ugradnji i njezi betona, crpljenje vode, te sav drugi rad, oprema i materijal potrebni za potpuno dovršenje stavke. Armatura se obračunava posebno.
Izvedba, kontrola kakvoće i obračun prema OTU 4-01., 7-01. i 7-01.4.
6. | Betoniranje zidova betonom klase C 30/37. | m³ | 12
Betoniranje zidova u propisno izrađenoj i postavljenoj oplati koja osigurava položaj i mjere u svemu prema nacrtima, detaljima i uvjetima iz projekta. Obračun je po m³ ugrađenog betona prema projektu, a u cijeni je uključena nabava betona, svi prijevozi i prijenosi, izrada, montaža i demontaža oplate i skele, rad na ugradnji i njezi betona, te sav drugi rad, oprema i materijal potrebni za potpuno dovršenje stavke. Armatura se obračunava posebno.
Izvedba, kontrola kakvoće i obračun prema OTU 4-01., 7-01. i 7-01.4.
7. | Izrada podne ploče od armiranog betona klase betona C 30/37. | m³ | 8
Prema nacrtima, detaljima i uvjetima iz projekta.
Obračun je po m³ ugrađenog betona po projektiranim mjerama, a u jediničnu cijenu su uključeni nabava betona, svi prijevozi i prijenosi, rad na ugradnji i njezi betona, te sav drugi potrebni rad i materijal. Armatura se obračunava posebno.
Izvedba, kontrola kakvoće i obračun prema OTU 7-01.4.4.
8. | Nabava, prijevoz i ugradnja armature rebrasta armatura B500B | kg | 2000
Prema specifikacijama iz projekta.
Obračunava se po kilogramu (kg) ugrađene armature prema specifikacijama iz projekta, a u cijenu je uključena nabava čelika za armiranje; razvrstavanje i čišćenje, sječenje i savijanje; doprema na gradilište, privremeno skladištenje, prijevozi i prijenosi; postavljanje, podlaganje i vezanje te eventualno zavarivanje uključivo izradu skela za rad na postavljanju armature kao i sav ostali rad, oprema i materijal potrebni za dovršenje stavke i postavljanje u projektirani položaj.
Izvedba, kontrola kakvoće i obračun prema OTU 7-00.2, 7-01.5 i 3-05.5.
9. | Ugradnja ankera, B500B, na spojevima za povezivanje postojećih i novih AB elemenata (temelji, ploče, serklaži, zidovi …) prema detalju iz projekta. | kom | 300
U postojeći beton ankeri se sidre u prethodno izbušene rupe pomoću ljepila na bazi epoksida visoke nosivosti.
Jedinična cijena obuhvaća bušenje i čišćenje rupa, nabavu, prijevoz i ugradnju ljepila za sidrenje i ugradnju ankera. Obračun je po komadu.
10. | Izrada dilatacija postavljanjem stiropora debljine 2 cm na spojevima armiranobetonskih elemenata. | m² | 1
Stavka obuhvaća sav rad, opremu i materijal potreban za potpuno dovršenje stavke.
Obračun po m² postavljenog stiropora.
11. | Sanacija pukotina građevine injektiranjem cementnom smjesom s dodatkom bubriva. | paušal | 1
U cijenu uključena priprema pukotina, čišćenje i ispuhivanje, brtvljenje cementnim mortom, ugradnja cjevčica za injektiranje, te svi radovi i materijali na injektiranju.
12. | Žbukanje cementnim mortom debljine 4 cm svih zidova prema projektu uz prethodno postavljanje mreža prema projektu. | m² | 60
Obračun je po m² izrađene žbuke prema odredbama OTU, a u cijeni je uključena nabava svih potrebnih materijala, svi prijevozi i prijenosi, montaža i demontaža potrebnih skela, rad na žbukanju i njezi, te čišćenje i odvoz viška materijala preostalih nakon žbukanja.
Izvedba, kontrola kakvoće i obračun prema OTU 3-05.3.1.
13. | Završna obrada zidova | m² | 60
Stavka obuhvaća pripremu površina, gletanje te premazivanje disperzivnim unutarnjim premazom, te završno premazivanje.
Stavka obuhvaća nabavu, dopremu i montažu svog potrebnog materijala.
Obračun po m².
|  |  | Cijena bez PDV-a: |  | 0
|  |  | PDV (25%): |  | 0
|  |  | Ukupna cijena s PDV-om: |  | 0
| U, ____________, ______________ 2021. godine |  |  | PONUDITELJ:
M.P.