## troškovnik-Gimnazija A.Vrančića
Red.broj | OPIS RADOVA | Jed.mj. | Količina stavke | Jedinična cijena bez PDV-a | Ukupna cijena stavke bez PDV-a
A | PRIPREMNI RADOVI
1. | Izrada prometne regulacije prometa za vrijeme izvođenja radova na donjoj prometnici, osiguranje pješačke staze tj. prebacivanje na suprotni trotoar za vrijeme izvođenja radova. | pauš | 1
2. | Dovoz i odvoz bagera sa gradilišta nakon završetka radova, bager se diže do mjesta radova sa velikom autodizalicom te na isti način po završetku radova odvozi. | pauš | 1
PRIPREMNI RADOVI UKUPNO:
B | ZEMLJANI RADOVI
1. | Strojno čišćenje tj struganje postojeće šetnice do zadane kote za potrebe kasnije dorade slojeva | m2 | 80
2. | Pažljivo uklanjanje postojećeg suhozida dimenzije visine cca 1 metar uz odlaganje kamena na gradilištu za kasniju ugradnju | m1 | 26
3. | Strojno rušenje betonske poklopnice širine cca 40cm postojećeg zida i odvoz materijala na gradski deponij. | m1 | 26
4. | Strojni iskop postojećeg mješovitog zemljanog materijala u nasipu i priprema za utovar u prijevozna sredstva. | m3 | 70
5. | Strojno zatrpavanje - jednostrano - novoozidanog zida sa materijalom iz iskopa i izrada pokosa. | pauš | 1
6. | Nabava dobava ugradba i planiranje tampona na novoplaniranoj šetnici u sloju debljine 10-20 cm. | m2 | 70
7. | Nabava, dobava ugradba i planiranje završnog sloja šetnice sa materijalom frakcije od 16-32mm. | m2 | 80
8. | Nabava dobava ugradba i planiranje plodne zemlje po novoizgrađenom pokosu. | m3 | 30
9. | Utovar materijala iz iskopa i odvoz na gradsku deponiju. | m3 | 70
ZEMLJANI RADOVI UKUPNO:
C | BETONSKI I ZIDARSKI RADOVI
1. | Izrada betonskog temelja na mjestu novog kamenog zida, u cijeni i iskop temeljnog rova. | m1 | 26
2. | Izrada novog kamenog jednostranog zida, u cijeni postava stražnje oplate i armaturne mreže te ručno zidanje sa kamenom koji je deponiran od postojećeg zida, zid visine cca 1,00m. | m1 | 26
3. | Izrada betonske kape na vrhu novoozidanog zida debljine cca 5cm. | m1 | 26
BETONSKI I ZIDARSKI RADOVI UKUPNO:
REKAPITULACIJA RADOVA
A | PRIPREMNI RADOVI
B | ZEMLJANI RADOVI
C | BETONSKI I ZIDARSKI RADOVI
Ukupna vrijednost radova bez poreza:
Porez na dodanu vrijednost 25%
Sveukupna vrijednost radova s porezom: